## presa_dati
n_serie | T_stima[*C] | V[V] | I[A]
1 | 20.2 | 0.0813 | 0.0259
1 | 20.22 | 0.1018 | 0.0338
1 | 20.24 | 0.1238 | 0.0412
1 | 20.26 | 0.1503 | 0.0501
1 | 20.28 | 0.1777 | 0.06
1 | 20.3 | 0.199 | 0.0676
2 | 28.6 | 0.0797 | 0.0402
2 | 28.6 | 0.1002 | 0.0505
2 | 28.6 | 0.1259 | 0.0635
2 | 28.6 | 0.1429 | 0.072
2 | 28.6 | 0.162 | 0.0816
2 | 28.6 | 0.1883 | 0.0951
3 | 39.4 | 0.081 | 0.0324
3 | 39.4 | 0.1037 | 0.0416
3 | 39.4 | 0.1245 | 0.0501
3 | 39.4 | 0.1447 | 0.0585
3 | 39.4 | 0.1642 | 0.0667
3 | 39.4 | 0.1895 | 0.0776
4 | 46.5 | 0.0726 | 0.0032
4 | 46.5 | 0.1097 | 0.0049
4 | 46.5 | 0.1295 | 0.0061
4 | 46.5 | 0.1629 | 0.0071
4 | 46.5 | 0.188 | 0.0079
5 | 58.8 | 0.0681 | 0.0059
5 | 58.7 | 0.0908 | 0.0082
5 | 58.6 | 0.1093 | 0.0093
5 | 58.5 | 0.1193 | 0.0102
5 | 58.4 | 0.1443 | 0.0123
5 | 58.3 | 0.1636 | 0.0144
6 | 68.7 | 0.0838 | 0.0245
6 | 68.56 | 0.1083 | 0.0318
6 | 68.42 | 0.1279 | 0.0377
6 | 68.28 | 0.1464 | 0.0433
6 | 68.14 | 0.1644 | 0.0487
6 | 68 | 0.1912 | 0.0568
7 | 77.4 | 0.0853 | 0.012
7 | 77.18 | 0.1012 | 0.0145
7 | 76.96 | 0.1251 | 0.0183
7 | 76.74 | 0.1503 | 0.0221
7 | 76.52 | 0.1787 | 0.0265
7 | 76.3 | 0.2009 | 0.0302
8 | 51.1 | 0.0787 | 0.0049
8 | 51.04 | 0.1037 | 0.0066
8 | 50.98 | 0.1238 | 0.0081
8 | 50.92 | 0.1518 | 0.0101
8 | 50.86 | 0.1855 | 0.0126
8 | 50.8 | 0.2187 | 0.0164
9 | 22.5 | 0.0831 | 0.0044
9 | 22.54 | 0.1016 | 0.0054
9 | 22.58 | 0.1245 | 0.0065
9 | 22.62 | 0.1439 | 0.0076
9 | 22.66 | 0.1707 | 0.0089
9 | 22.7 | 0.2063 | 0.0107

## altre_misure
lunghezza_filo[m] | err_lunghezza[m] | diametro_filo_smaltato[m] | diametro_filo[m] | err_diametro[m] | resistenza_extra[Ω] | err_I[A]
4.198 | 0.005 | 0.000277 | 0.00025 | 2e-05 | 100 | 0.001